## Sheet1
# | Item Type | Designator | Description | Footprint | Manufacturer Part Number | Manufacturer | Comment | Quantity
1 | Capacitor | C1, C10, C12 | CAP CER 1UF 16V X5R 0402, CAP CER 1UF 25V X5R 0402 | Cap-0402 | CC0402KRX5R7BB105, GRM155R61E105KA12D | Yageo, Murata | 1uF | 3
2 | Capacitor | C2, C15 | CAP CER 0.1UF 16V X7R 0402 | Cap-0402 | GRM155R71C104KA88D | Murata | 0.1uF | 2
3 | Capacitor | C3, C7 | CAP CER 4.7UF 16V X5R 0402 | Cap-0402 | CL05A475MO5NUNC | Samsung | 4.7uF | 2
4 | Capacitor | C4, C6, C8, C9 | CAP CER 10UF 10V X5R 0402 | Cap-0402 | CL05A106MP5NUNC | Samsung | 10uF | 4
5 | Capacitor | C13, C14 | CAP CER 0.68UF 10V X5R 0402 | Cap-0402 | CC0402KRX5R6BB684 | Yageo | 680nF | 2
6 | Diode | D1 | DIODE SCHOTTKY 40V 1A SOD123 | SOD-123 | 1N5819HW-7-F | Diodes | 1N5819HW-7-F | 1
7 | Diode | D2 | DIODE SCHOTTKY 30V 4A DO214AA | SMB_ | SSB43L-E3/52T | Vishay Semiconductors | SSB43L-E3/52T | 1
8 | Connector | J2 | Connector Header Surface Mount, Right Angle 2 position 0.039 _1.00mm_ | SM02B-SRSS-TB(LF)(SN) | SM02B-SRSS-TB_LF__SN_ | JST Sales | SM02B-SRSS-TB(LF)(SN) | 1
9 | Male Header | J4 | CONN HEADER VERT 3POS 2.54MM | 3 Pin POGO | 68000-103HLF |  | 3 Pin POGO | 1
10 | Inductor | L1 | FIXED IND 4.7UH 1.6A 157MOHM SMD | IND-1210_ | DFE322512F-4R7M=P2 | Murata | 4.7uH | 1
11 | Inductor | L2 | 2.34A 1.5uH Shielded Power Inductors ±20% SMD Power Inductors ROHS | LVT303012-1R5M-N | LVT303012-1R5M-N | Chilisin Elec | 1.5uH | 1
12 | LED | LED1, LED2, LED3 | LED GREEN CLEAR CHIP SMD | LED-0402 | XZVG68W-2 | SunLED | XZVG68W-2 | 3
13 | Mosfet | Q1 | 30V 5.8A 32mΩ@10V,5.8A 1.4W 1.4V@250uA N Channel SOT-23 MOSFETs ROHS | SOT-23 | AO3400A | BORN | AO3400A | 1
14 | Transistor | Q2, Q3, Q4 | TRANS NPN 40V 0.2A SOT523 | SOT-523 | MMBT3904T-7-F | Diodes Zetex | MMBT3904T-7-F | 3
15 | Mosfet | Q5 | 30V 7A 19mΩ 1.9W 1.1V@250uA P Channel SOT-23-3L MOSFETs ROHS | SOT-23-3L_ | G7P03L | GoFord | G7P03L | 1
16 | Mosfet | Q6 | MOSFET N-CH 20V 630MA SOT523 | SOT-523_ | DMG1012T-7 | Diodes | DMG1012T-7 | 1
17 | Resistor | R1, R2, R5, R7, R9, R12, R13, R17, R19, R20, R26, R28, R30 | RES 10K OHM 1% 1/16W 0402, 10 kOhms ±1% 0.063W, 1/16W Chip Resistor 0402 (1005 Metric) Moisture Resistant Thick Film, RES SMD 10K OHM 0.1% 1/16W 0402 | Res-0402 | RC0402FR-0710KL, RT0402BRD0710KL | Yageo | 10K | 13
18 | Resistor | R3, R11, R21 | RES SMD 1K OHM 1% 1/5W 0402, 1 kOhms ±1% 0.063W, 1/16W Chip Resistor 0402 (1005 Metric) Moisture Resistant Thick Film, RES 1K OHM 1% 1/16W 0402 | Res-0402 | CRCW04021K00FKEDHP, RC0402FR-071KL | Vishay Dale, YAGEO | 1K | 3
19 | Resistor | R4, R22, R23 | RES 4.7K OHM 1% 1/16W 0402 | Res-0402 | RC0402FR-074K7L | Yageo | 4.7K | 3
20 | Resistor | R6 | RES 470 OHM 1% 1/16W 0402 | Res-0402 | RC0402FR-07470RL | Yageo | 470R | 1
21 | Resistor | R8, R14, R15 | 100 Ohms ±1% 0.063W, 1/16W Chip Resistor 0402 (1005 Metric) Moisture Resistant Thick Film | Res-0402 | RC0402FR-07100RL | YAGEO | 100R | 3
22 | Resistors | R10 | RES 0.2 OHM 1% 1W 1206 | Res-1206 | PE1206FRF470R2L | Yageo | 200mR | 1
23 | Resistor | R16 | RES 5.6 OHM 1% 1/4W 1206 | Res-1206 | RC1206FR-075R6L | Yageo | 5.6Ω | 1
24 | Resistor | R18 | RES SMD 10K OHM 0.1% 1/16W 0402 | Res-0402 | RT0402BRD0710KL | Yageo | NC | 1
25 | Resistor | R24, R25 | RES SMD 2.2K OHM 1% 1/16W 0402 | Res-0402 | RC0402FR-072K2L | Yageo | 2.2K | 2
26 | Resistor | R27 | RES 100K OHM 1% 1/16W 0402 | Res-0402 | RC0402FR-07100KL | Yageo | 100K | 1
27 | Switch | SW1 | Tactile Switches 5.20 x 5.20 Tact Switch for SMT | PTS526SP15SMTR2 LFS | PTS526SP15SMTR2LFS | ITT C&K | PTS526SP15SMTR2LFS | 1
28 | IC | U2 | IC Pb On/off Controller TSOT23-8 | TSOT-23-8 | LTC2950ITS8-2#TRPBF | Analog Devices / Linear Technology | LTC2950ITS8-2#TRPBF | 1
29 | IC | U3 | AVR tinyAVR™ 1, Functional Safety (FuSa) Microcontroller IC 8-Bit 20MHz 16KB (16K x 8) FLASH 20-VQFN (3x3) | 20-VQFN (3x3) | ATTINY1616-MNR | Microchip Tech | ATTINY1616-MNR | 1
30 | IC | U4 | IC LED DRV RGLTR PWM 1.2A SC70-5 | SC70-5 | TPS92360DCKR | Texas Instruments | TPS92360DCKR | 1
31 | IC | U5 | IC BATT MON LI-ION 1CELL 8TDFN | 8-TDFN-EP (2x2) | MAX17048G+T10 | Maxim | MAX17048G+T10 | 1
32 | IC | U6 | IC REG BUCK BST 3.3V 0.9A 10SON | SON-10-EP(2.5x2.5) | TPS63031DSKR | Texas Instruments | TPS63031DSKR | 1
33 | Optocouplers | U7 | OPTOISOLATOR 3.75KV TRANS 4-SOP | SOP-4-1.27mm pitch Body 2.6mm | TCMT1107 | Vishay Semiconductors | TCMT1107 | 1
34 | IC | U8 | IC BAT CHG LI-ION 1 CELL SOT23-6 | SOT-23-6 | BQ21040DBVR | Texas Instruments | BQ21040DBVR | 1